## Summary
Parameters for a large scale run
| Alignment(01-alignment) |  | Remove Duplicate(02-rmdup) |  | SNP(03-snp)
File Count | 4000 |  | 397 |  | 397
Node (MPI Process) Count | 384 |  | 96 |  | 96
Calculated performance of a large scale run
| Alignment(01-alignment) |  | Remove Duplicate(02-rmdup) |  | SNP(03-snp)
| 1 File/1 Node | M File/N Node | 1 File/1 Node | M File/N Node | 1 File/1 Node | M File/N Node
Elapsed Time (sec) | 218.2913 | 2273.8677 | 92.4057 | 382.1361 | 203.874 | 843.1039
MFLOPS | 1.7347 | 666.1287 | 1.0796 | 103.6419 | 9.8281 | 943.5002
Mega Floating Point number Operations | 378.6722 | 1514688.6422 | 99.7615 | 39605.3064 | 2003.6995 | 795468.7014
MIPS | 769.7307 | 295576.5916 | 1785.5468 | 171412.4909 | 2182.1786 | 209489.1473
Mega Instructions | 168025.5167 | 672102066.8749 | 164994.7001 | 65502895.936 | 444889.4834 | 176621124.9148
Memory Throughput (GB/s) | 0.34334 | 131.8427 | 0.061942 | 5.9464 | 0.033576 | 3.2233
Memory Consumption (GB) | 74.9482 | 299792.8388 | 5.7238 | 2272.349 | 6.8454 | 2717.6125
IO Read Throughput (GB/s) | 0.036971 | 14.1969 | 0.0034953 | 0.33555 | 0.016404 | 1.5748
IO Read Size (GB) | 8.0704 | 32281.7799 | 0.32298 | 128.2239 | 3.3443 | 1327.681
IO Write Throughput (GB/s) | 0.0015111 | 0.58025 | 0.0017149 | 0.16463 | 0.0023066 | 0.22143
IO Write Size (GB) | 0.32985 | 1319.405 | 0.15846 | 62.9103 | 0.47025 | 186.6886
Parameters for time resiriction
| Alignment(01-alignment) |  | Remove Duplicate(02-rmdup) |  | SNP(03-snp)
Time (sec) | 3600 |  | 180 |  | 600
File Count | 4000 |  | 397 |  | 397
Estimated performance under given time threshold
| Alignment(01-alignment) |  | Remove Duplicate(02-rmdup) |  | SNP(03-snp)
MFLOPS | 420.7468 |  | 220.0295 |  | 1325.7812
Mega Floating Point number Operations | 1514688.6422 |  | 39605.3064 |  | 795468.7014
MIPS | 186695.0186 |  | 363904.9774 |  | 294368.5415
Mega Instructions | 672102066.8749 |  | 65502895.936 |  | 176621124.9148
Memory Throughput (GB/s) | 83.2758 |  | 12.6242 |  | 4.5294
Memory Consumption (GB) | 299792.8388 |  | 2272.349 |  | 2717.6125
IO Read Throughput (MB/s) | 8.9672 |  | 0.71235 |  | 2.2128
IO Read Size (MB) | 32281.7799 |  | 128.2239 |  | 1327.681
IO Write Throughput (MB/s) | 0.3665 |  | 0.3495 |  | 0.31115
IO Write Size (MB) | 1319.405 |  | 62.9103 |  | 186.6886
Parameters for time restriction - Staging
| Alignment(01-alignment) |  | Remove Duplicate(02-rmdup) |  | SNP(03-snp)
Stage In Time (sec) | 3600 |  | 600 |  | 600
Stage Out Time (sec) | 3600 |  | 3600 |  | 600
File Count | 4000 |  | 397 |  | 397
Node (MPI Process) Count | 384 |  | 96 |  | 96
Estimeted time for staging under given time threshold
| Alignment(01-alignment) |  | Remove Duplicate(02-rmdup) |  | SNP(03-snp)
Stage In Size (GB) | 1837.6935 |  | 84.6199 |  | 290.5958
Stage In Throughput (GB/s) | 0.51047 |  | 0.14103 |  | 0.48433
Stage Out Size (GB) | 686.8231 |  | 19.3126 |  | 0.18912
Stage Out Throughput (GB/s) | 0.19078 |  | 0.0053646 |  | 0.00031519
背景がオレンジのセルに処理毎の要求ファイル数、ノード数を入れてください。
一般に、「Alignment」で必要となるファイルははリード数に比例して大きくなります が、「Remove Duplicate」、「SNP」で必要となるファイルはseq_contig.mdファイルで 定義されるパターン数に依存し、最大で7,156ファイルです。
また、1プロセスが1ファイル処理するモデルなので、ファイル数がプロセス数より
大きくなるように設定してください。
背景がオレンジのセルに処理毎の要求時間、ファイル数を入れてください。
背景がオレンジのセルに、ステージイン・アウトの要求時間、ステージインするファイル数、
ステージングに使用するノード数を入れてください。

## 01-alignment
Performance Profile
| fapp_1_bwa | fapp_2_bwa | fapp_3_bwa | fapp_4_splitSam2Contig2
Elapsed (s) | 44.8139 | 47.6563 | 72.1041 | 53.717
MFLOPS | 1.5957 | 1.5005 | 2.7478 | 0.6986
MIPS | 276.7449 | 263.2426 | 1400.8583 | 783.1916
Mem throughput_chip(GB/S) | 0.2957 | 0.2908 | 0.5573 | 0.1425
Whole performance
Total
Elapsed Time (sec) | 218.2913
MFLOPS | 1.7347
MIPS | 769.7307
Memory Throughput (GB/s) | 0.34334
Input Files
| fapp1_bwa | fapp2_bwa | fapp_3_bwa | fapp_4_splitSam2Contig2
[DB] reference.fa.amb |  |  | 5157
[DB] reference.fa.ann |  |  | 53322
[DB] reference.fa.bwt | 1121801484 | 1121801484 | 1121801484
[DB] reference.fa.rbwt | 1121801484 | 1121801484 | 1121801484
[DB] reference.fa.pac |  |  | 747867625
[DB] reference.fa.sa |  |  | 373933836
[DB] reference.fa.rsa |  |  | 373933836
[DB] seq_contig.md |  |  |  | 648844
[TARGET] read 1 | 67128852 |  | 67128852
[TARGET] read 2 |  | 67128852 | 67128852
[MED] read 1 sa |  |  | 6756448
[MED] read 2 sa |  |  | 6699488
[MED] alignment result |  |  |  | 156351453
Sum (B) | 2310731820 | 2310731820 | 3887110384 | 157000297
Total Sum (B) | 8665574321
Total Sum (GB) | 8.0704
Output Files
| fapp1_bwa | fapp2_bwa | fapp_3_bwa | fapp_4_splitSam2Contig2
[MED] read 1 sa | 6756448
[MED] read 2 sa |  | 6699488
[MED] alignment result |  |  | 156351453
[OUT] contig splitted results |  |  |  | 184367683
Sum (B) | 6756448 | 6699488 | 156351453 | 184367683
Total Sum (B) | 354175072
Total Sum (GB) | 0.32985
File type size (B)
DB | 3740045588
TARGET | 134257704
MEDIUM | 169807389
OUTPUT | 184367683
背景がオレンジのセルに計測値を入れてください。
記号の意味
[DB]
リファレンスゲノムファイル（データベース）。変更不要。
[TARGET]
解析対象ファイル
[MED]
中間生成ファイル
[OUT]
最終出力ファイル
解析対象ファイルを変更すると、中間生成ファイル、最終出力ファイルにも
変更が生じるため、解析対象ファイルを変更した際には、そのサイズに加
えて中間生成ファイル、最終出力ファイルのサイズも変更すること。
（背景がオレンジ色のセル）

## 02-rmdup
Performance Profile
| fapp_1_samtools | fapp_2_samtools | fapp_3_samtools
Elapsed (s) | 36.4602 | 29.0913 | 26.8542
MFLOPS | 0.8818 | 1.1224 | 1.3018
MIPS | 1781.4263 | 1771.0024 | 1806.8972
Mem throughput_chip(GB/S) | 0.0194 | 0.1537 | 0.0203
Whole performance
Total
Elapsed Time (sec) | 92.4057
MFLOPS | 1.0796
MIPS | 1785.5468
Memory Throughput (GB/s) | 0.061942
Input Files
| fapp_1_samtools | fapp_2_samtools | fapp_3_samtools
[DB] reference.fa.fai | 22325
[TARGET] sam | 228860987
[MED] bam |  | 64150201
[MED] sorted bam |  |  | 53765826
Sum (B) | 228883312 | 64150201 | 53765826
Total Sum (B) | 346799339
Total Sum (GB) | 0.32298
Output Files
| fapp_1_samtools | fapp_2_samtools | fapp_3_samtools
[MED] bam | 64150201
[MED] sorted bam |  | 53765826
[OUT] rmdup bam |  |  | 52233640
Sum (B) | 64150201 | 53765826 | 52233640
Total Sum (B) | 170149667
Total Sum (GB) | 0.15846
File type size (B)
DB | 22325
TARGET | 228860987
MEDIUM | 117916027
OUTPUT | 52233640
背景がオレンジのセルに計測値を入れてください。
記号の意味
[DB]
リファレンスゲノムファイル（データベース）。変更不要。
[TARGET]
解析対象ファイル
[MED]
中間生成ファイル
[OUT]
最終出力ファイル
解析対象ファイルを変更すると、中間生成ファイル、最終出力ファイルにも
変更が生じるため、解析対象ファイルを変更した際には、そのサイズに加
えて中間生成ファイル、最終出力ファイルのサイズも変更すること。
（背景がオレンジ色のセル）

## 03-snp
Performance Profile
| fapp_1_samtools | fapp_2_snp
Elapsed (s) | 189.3671 | 14.5069
MFLOPS | 10.2531 | 4.2807
MIPS | 2195.0684 | 2013.9207
Mem throughput_chip(GB/S) | 0.0237 | 0.1625
Whole performance
Total
Elapsed Time (sec) | 203.874
MFLOPS | 9.8281
MIPS | 2182.1786
Memory Throughput (GB/s) | 0.033576
Input Files
| fapp_1_samtools | fapp_2_snp
[DB] reference.fa | 3034250789
[TARGET] bam | 52233640
[MED] pileup file |  | 504413784
Sum (B) | 3086484429 | 504413784
Total Sum (B) | 3590898213
Total Sum (GB) | 3.3443
Output Files
| fapp_1_samtools | fapp_2_snp
[MED] pileup file | 504413784
[OUT] indel |  | 30925
[OUT] snp |  | 480038
[OUT] sum |  | 525
Sum (B) | 504413784 | 511488
Total Sum (B) | 504925272
Total Sum (GB) | 0.47025
File type size (B)
DB | 3034250789
TARGET | 52233640
MEDIUM | 504413784
OUTPUT | 511488
記号の意味
[DB]
リファレンスゲノムファイル（データベース）。変更不要。
[TARGET]
解析対象ファイル
[MED]
中間生成ファイル
[OUT]
最終出力ファイル
解析対象ファイルを変更すると、中間生成ファイル、最終出力ファイルにも
変更が生じるため、解析対象ファイルを変更した際には、そのサイズに加
えて中間生成ファイル、最終出力ファイルのサイズも変更すること。
（背景がオレンジ色のセル）
背景がオレンジのセルに計測値を入れてください。